## 内訳書
工事名 | 笠松競馬場 非常発電機更新工事 | [6 empty] | 2025-06-01
| 名 称 | 仕 様 | 数量 | 単位 | 単価 | 金 額 | 備 考
Ⅰ | 建築主体工事 |  | 1 | 式
【 計 】
ⅰ | 共通仮設費 |  | 1 | 式
ⅱ | 現場管理費 |  | 1 | 式
ⅲ | 一般管理費 | 契約保証率0.04%含む | 1 | 式
【 計 】
【 合計 】
【 合計 】 改め
| 消費税相当額 |  | 10 | ％
【 総合計 】
Ⅰ | 建築主体工事
1 | 直接仮設工事 |  | 1 | 式
2 | 土工事・地業工事 |  | 1 | 式
3 | コンクリート工事 |  | 1 | 式
4 | 鉄筋工事 |  | 1 | 式
5 | 鉄骨工事 |  | 1 | 式
6 | 金属工事 |  | 1 | 式
7 | 左官工事 |  | 1 | 式
8 | 外構工事 |  | 1 | 式
9 | 撤去工事 |  | 1 | 式
10 | 発生材積込 |  | 1 | 式
11 | 発生材運搬 |  | 1 | 式
12 | 発生材処分 |  | 1 | 式
【 計 】

## 1.直接仮設
工事名 | 笠松競馬場 非常発電機更新工事 | [6 empty] | 2025-06-01
| 名 称 | 仕 様 | 数量 | 単位 | 単価 | 金 額 | 備 考
1 | 直接仮設工事
| 遣り方 |  | 115 | m2
| 墨出し |  | 115 | m2
| 養生 |  | 115 | m2
| 整理清掃後片付け |  | 115 | m2
| 外部足場 くさび緊結式足場 | 手摺先行方式 建地幅600 | 272 | m2
| 外部足場 養生シート |  | 272 | m2
【 計 】

## 2.土・地業
工事名 | 笠松競馬場 非常発電機更新工事 | [6 empty] | 2025-06-01
| 名 称 | 仕 様 | 数量 | 単位 | 単価 | 金 額 | 備 考
2 | 土・地業工事
| 根切り |  | 0.8 | m3 |  |  | 土木工事以外
| 埋戻し |  | 0.5 | m3 |  |  | 土木工事以外
| 残土処分 |  | 0.3 | m3 |  |  | 土木工事以外
| 砕石 |  | 0.1 | m3 |  |  | 土木工事以外
【 計 】

## 3.ｺﾝｸﾘｰﾄ
工事名 | 笠松競馬場 非常発電機更新工事 | [6 empty] | 2025-06-01
| 名 称 | 仕 様 | 数量 | 単位 | 単価 | 金 額 | 備 考
3 | ｺﾝｸﾘｰﾄ工事
| コンクリート工事 | GL下 4FC＝27N/ｍｍ2（24+3） | 0.3 | m3 |  |  | 土木工事以外
| コンクリート工事 | GL下 4FC＝27N/ｍｍ2（24+3） | 0.2 | m3 |  |  | 土木工事以外
| 普通型枠合板 |  | 2.6 | m2 |  |  | 土木工事以外
| 型枠運搬費 |  | 2.6 | m2 |  |  | 土木工事以外
| コンクリート打ち手間 |  | 0.5 | m3 |  |  | 土木工事以外
| コンクリートポンプ |  | 1 | 回 |  |  | 土木工事以外
| 柱脚保護コンクリート | 500×500 H＝250 補強筋共 | 10 | ヶ所 |  |  | 土木工事以外
【 計 】

## 4.鉄筋
工事名 | 笠松競馬場 非常発電機更新工事 | [6 empty] | 2025-06-01
| 名 称 | 仕 様 | 数量 | 単位 | 単価 | 金 額 | 備 考
4 | 鉄筋工事
| D13 | SD295A | 0.1 | t
| 鉄筋加工組立 |  | 0.1 | t
| 鉄筋運搬 |  | 0.1 | t
【 計 】

## 5.鉄骨
工事名 | 笠松競馬場 非常発電機更新工事 | [6 empty] | 2025-06-01
| 名 称 | 仕 様 | 数量 | 単位 | 単価 | 金 額 | 備 考
5 | 鉄骨工事
| H形鋼 | SS400 H-350x175x7x11 | 2.7 | t
| H形鋼 | SS400 H-346x174x6x9 | 0.6 | t
| H形鋼 | SS400 H-298x149x5.5x8 | 1 | t
| H形鋼 | SS400 H-248x124x5x8 | 2.2 | t
| H形鋼 | SS400 H-198x99x4.5x7 | 0.4 | t
| 角形鋼管 | BCR295 □-250x250x9 | 4.3 | t
| 平鋼 | SS400 FB-240x12 | 0.3 | t
| みぞ形鋼 | SS400 C-150x75x6.5x9 | 0.9 | t
| 鋼板 | SN490C PL-28 | 0.5 | t
| 鋼板 | SN490C PL-19 | 0.3 | t
| 鋼板 | SS400 PL-12 | 0.1 | t
| 鋼板 | SS400 PL-9 | 0.4 | t
| 鋼板 | SS400 PL-6 | 1.1 | t
| 不等辺山形鋼 | SS400 L-125x75x7x10 | 0.4 | t
| 不等辺山形鋼 | SS400 L-100x75x7x10 | 0.2 | t
| 等辺山形鋼 | SS400 L-50x50x6 | 0.9 | t
| 等辺山形鋼 | SS400 L-40x40x5 | 0.1 | t
| 無収縮ﾓﾙﾀﾙ | t=30 450x450 | 10 | ヶ所
| 無収縮ﾓﾙﾀﾙ | t=30 200x300 | 2 | ヶ所
| 高力ﾎﾞﾙﾄ | S10T M20 L=60 | 432 | set
| 高力ﾎﾞﾙﾄ | S10T M20 L=50 | 162 | set
| 高力ﾎﾞﾙﾄ | S10T M16 L=50 | 232 | set
| 高力ﾎﾞﾙﾄ | S10T M16 L=35 | 584 | set
| A.BOLT | M16 | 8 | 本
| A.BOLT | M24 | 40 | 本
| 工場製作費 |  | 16 | t
| 工場溶接 | すみ肉6mm換算 | 658.9 | m
| 溶融亜鉛メッキ |  | 16 | t
| 鉄骨運搬 |  | 16 | t
| 現場建方 |  | 16 | t
| 特殊高力ﾎﾞﾙﾄ本締め |  | 16 | t
| ｱﾝｶｰﾎﾞﾙﾄ埋込み | M16 | 8 | 本
| ｱﾝｶｰﾎﾞﾙﾄ埋込み | M24 | 40 | 本
| 超音波探傷試験 |  | 80 | ヶ所
| ｽｸﾗｯﾌﾟ控除 | H2 鉄骨 | 0.5 | t
【 計 】

## 6.金属
工事名 | 笠松競馬場 非常発電機更新工事 | [6 empty] | 2025-06-01
| 名 称 | 仕 様 | 数量 | 単位 | 単価 | 金 額 | 備 考
6 | 金属工事
ｔ25 SS400(亜鉛ﾒｯｷ)ﾉﾝｽﾘｯﾌﾟ型 取付金具共
| 1・屋上床用グレーチング | W472.5 x L785.5 | 64 | ヶ所
ｔ25 SS400(亜鉛ﾒｯｷ)ﾉﾝｽﾘｯﾌﾟ型 取付金具共
| 1A・屋上床用グレーチング | W472.5 x L785.5 コーナー角欠込有 | 16 | ヶ所
ｔ25 SS400(亜鉛ﾒｯｷ)ﾉﾝｽﾘｯﾌﾟ型 取付金具共
| 2・屋上床用グレーチング | W429 x L785.5 | 8 | ヶ所
ｔ25 SS400(亜鉛ﾒｯｷ)ﾉﾝｽﾘｯﾌﾟ型 取付金具共
| 2A・屋上床用グレーチング | W429 x L785.5 コーナー角欠込有 | 4 | ヶ所
ｔ25 SS400(亜鉛ﾒｯｷ)ﾉﾝｽﾘｯﾌﾟ型 取付金具共
| 3・屋上床用グレーチング | W470.8 x L1,287.5 | 4 | ヶ所
ｔ25 SS400(亜鉛ﾒｯｷ)ﾉﾝｽﾘｯﾌﾟ型 取付金具共
| 3A・屋上床用グレーチング | W470.8 x L1,287.5 コーナー角欠込有 | 2 | ヶ所
ｔ25 SS400(亜鉛ﾒｯｷ)ﾉﾝｽﾘｯﾌﾟ型 取付金具共
| 4・屋上床用グレーチング | W470.8 x L910 | 6 | ヶ所
ｔ25 SS400(亜鉛ﾒｯｷ)ﾉﾝｽﾘｯﾌﾟ型 取付金具共
| 5・屋上床用グレーチング | W470.8 x L1,087.5 | 4 | ヶ所
ｔ25 SS400(亜鉛ﾒｯｷ)ﾉﾝｽﾘｯﾌﾟ型 取付金具共
| 5A・屋上床用グレーチング | W470.8 x L1,087.5 コーナー角欠込有 | 2 | ヶ所
ｔ25 SS400(亜鉛ﾒｯｷ)ﾉﾝｽﾘｯﾌﾟ型 取付金具共
| 6・屋上床用グレーチング | W465 x L1,362.5 | 8 | ヶ所
ｔ25 SS400(亜鉛ﾒｯｷ)ﾉﾝｽﾘｯﾌﾟ型 取付金具共
| 7・屋上床用グレーチング | W417.5 x L1,362.5 | 8 | ヶ所
ｔ25 SS400(亜鉛ﾒｯｷ)ﾉﾝｽﾘｯﾌﾟ型 取付金具共
| 8・屋上床用グレーチング | W411.9 x L1,362.5 | 3 | ヶ所
ｔ25 SS400(亜鉛ﾒｯｷ)ﾉﾝｽﾘｯﾌﾟ型 取付金具共
| 8A・屋上床用グレーチング | W411.9 x L1,362.5 コーナー角欠込有 | 1 | ヶ所
ｔ25 SS400(亜鉛ﾒｯｷ)ﾉﾝｽﾘｯﾌﾟ型 取付金具共
| 9・屋上床用グレーチング | W444.5 x L385 | 8 | ヶ所
ｔ25 SS400(亜鉛ﾒｯｷ)ﾉﾝｽﾘｯﾌﾟ型 取付金具共
| 9A・屋上床用グレーチング | W444.5 x L385 コーナー角欠込有 | 2 | ヶ所
ｔ25 SS400(亜鉛ﾒｯｷ)ﾉﾝｽﾘｯﾌﾟ型 取付金具共
| 10・屋上床用グレーチング | W425 x L517.5 | 2 | ヶ所
ｔ25 SS400(亜鉛ﾒｯｷ)ﾉﾝｽﾘｯﾌﾟ型 取付金具共
| 11・屋上床用グレーチング | W425 x L367.5 | 2 | ヶ所
ｔ25 SS400(亜鉛ﾒｯｷ)ﾉﾝｽﾘｯﾌﾟ型 取付金具共
| 12・屋上床用グレーチング | W411.9 x L367.5 | 3 | ヶ所
ｔ25 SS400(亜鉛ﾒｯｷ)ﾉﾝｽﾘｯﾌﾟ型 取付金具共
| 12A・屋上床用グレーチング | W411.9 x L367.5 コーナー角欠込有 | 1 | ヶ所
ｔ25 SS400(亜鉛ﾒｯｷ)ﾉﾝｽﾘｯﾌﾟ型 取付金具共
| 13A・屋上床用グレーチング | W227.5 x L1,362.5 コーナー角欠込有 | 1 | ヶ所
ｔ25 SS400(亜鉛ﾒｯｷ)ﾉﾝｽﾘｯﾌﾟ型 取付金具共
| 14A・屋上床用グレーチング | W227.5 x L367.5 コーナー角欠込有 | 1 | ヶ所
ｔ25 SS400(亜鉛ﾒｯｷ)ﾉﾝｽﾘｯﾌﾟ型 取付金具共
| 15A・屋上床用グレーチング | W207.5 x L385 コーナー角欠込有 | 2 | ヶ所
ｔ25 SS400(亜鉛ﾒｯｷ)ﾉﾝｽﾘｯﾌﾟ型 取付金具共
| 階段床用グレーチング | W245 x L900 | 18 | ヶ所
H=1,200 桟、支柱共FB W=50
| 屋上手摺 | 溶融亜鉛メッキ | 55 | ｍ
H=1,200 桟、支柱共FB W=50
| 階段手摺 | 溶融亜鉛メッキ | 9.7 | ｍ
【 計 】

## 7.左官
工事名 | 笠松競馬場 非常発電機更新工事 | [6 empty] | 2025-06-01
| 名 称 | 仕 様 | 数量 | 単位 | 単価 | 金 額 | 備 考
7 | 左官工事
| コンクリートコテ押え | 平面 | 0.6 | m2 |  |  | 土木工事以外
| コンクリートコテ押え | 立上り | 0.8 | m2 |  |  | 土木工事以外
【 計 】

## 8.外構
工事名 | 笠松競馬場 非常発電機更新工事 | [6 empty] | 2025-06-01
| 名 称 | 仕 様 | 数量 | 単位 | 単価 | 金 額 | 備 考
8 | 外構工事
| フェンス工事 支柱基礎有 | ｽﾁｰﾙﾒｯｼｭﾌｪﾝｽ H=2,300（内忍） | 20.3 | m
| フェンス工事 支柱：土間に施工 | ｽﾁｰﾙﾒｯｼｭﾌｪﾝｽ H=2,300（内忍） | 27.9 | m
| フェンス工事 片開き扉 | ｽﾁｰﾙﾒｯｼｭﾌｪﾝｽ H=2,300（内忍） | 1 | ヶ所
【 計 】

## 9.撤去
工事名 | 笠松競馬場 非常発電機更新工事 | [6 empty] | 2025-06-01
| 名 称 | 仕 様 | 数量 | 単位 | 単価 | 金 額 | 備 考
9 | 撤去工事
| 既設フェンス撤去 | ﾒｯｼｭﾌｪﾝｽ H=2,300 支柱＠2,000 | 43.1 | m
【 計 】

## 10.発生材積込
工事名 | 笠松競馬場 非常発電機更新工事 | [6 empty] | 2025-06-01
| 名 称 | 仕 様 | 数量 | 単位 | 単価 | 金 額 | 備 考
10 | 発生材積込
| コンクリートがら |  | 1 | m3
| 金属 |  | 0.9 | t
【 計 】

## 11.発生材運搬
工事名 | 笠松競馬場 非常発電機更新工事 | [6 empty] | 2025-06-01
| 名 称 | 仕 様 | 数量 | 単位 | 単価 | 金 額 | 備 考
11 | 発生材運搬
| コンクリートがら |  | 1 | m3
| 金属 |  | 0.9 | t
【 計 】

## 12.発生材処分
工事名 | 笠松競馬場 非常発電機更新工事 | [6 empty] | 2025-06-01
| 名 称 | 仕 様 | 数量 | 単位 | 単価 | 金 額 | 備 考
12 | 発生材処分
| コンクリートがら |  | 1 | m3
| 金属 |  | 0.9 | t
【 計 】

## 共通仮設
工事名 | 笠松競馬場 非常発電機更新工事 | [6 empty] | 2025-06-01
| 名 称 | 仕 様 | 数量 | 単位 | 単価 | 金 額 | 備 考
共通仮設工事
| 仮囲い | 成形鋼板 H=2,000 | 53.4 | m
| 仮門 | キャスターゲート W=6,000 | 1 | ヶ所
| トイレ |  | 1 | ヶ所
| 交通誘導員 |  |  | 人 |  |  | 鉄骨の搬入時
【 計 】