## 本工事費内訳書（金抜）
内訳表
名 称 | 数 量 | 単位 | 単 価 | 金 額 | 摘 要
パドックミスト設置工事
1 機器設備工事
| 1 | 式
2 電気工事
| 1 | 式
3 水道工事
| 1 | 式
4 諸経費
| 1 | 式
5 現場管理費
| 1 | 式
消費税
総合計
内訳表
名 称 | 数 量 | 単位 | 単 価 | 金 額 | 摘 要
1 機器設備工事 |  |  |  |  | 設置箇所は別添図面のとおり
大型サーキュレーター |  |  |  |  | JSF500-1 単相100V 以下の屋外仕様を施す
ステンレス製ボルトナットを使用する
コンデンサーカバーをコーキングする
| 4 | 基 |  |  | 羽根部分にトタン取付。スイッチを防水仕様にする。
タイガーベース |  |  |  |  | 材質：コンクリート
寸法：長さ700mm、高さ120mm、アカギ製
| 8 | 基
ドライミストノズル |  |  |  |  | 16μクラス
SUS製J08
| 20 | 個
ミストリングフォルダー |  |  |  |  | ステンレス製
リング直径470mm、リング高さ25mm
ノズルを含めた高さ50mm前後
| 4 | 台
ドライミスト🄬用ホース（ニッタホース） |  |  |  |  | 50ｍ
外径12.4mm、最高仕様圧力20mPa
使用温度範囲-40℃～100℃
| 1 | 本
ニッタホース用継手 |  |  |  |  | A-PT-04-S
材質：ステンレス SUS304
寸法：適用ホース内径 6.3mm
| 20 | 個 |  |  | 適用ホース外径 12.4～12.5mm
止水バルブ |  |  |  |  | キッツSCS13ネジ込み蝶ハンドルUTKW8A
| 2 | 個
内訳表
名 称 | 数 量 | 単位 | 単 価 | 金 額 | 摘 要
継手（オス） |  |  |  |  | 2TSM
| 18 | 個
継手（メス） |  |  |  |  | 2TPF
| 18 | 個
ブレードフレキ13 |  |  |  |  | 全長90cm
| 2 | 個
搬入費用
| 1 | 式
ミストポンプ |  |  |  |  | SFS104-5
100V/4L、インバーター制御式
間欠タイマー付
| 1 | 台 |  |  | 外寸法（目安） 縦横605*420mm*高さ780mm
ミストポンプ用格納庫 |  |  |  |  | 組立・水道配管部及びドライミストユニット接続用に開口加工（西側）・設置基礎含む
ミストポンプ（SFS104-5）が格納可能であること
| 1 | 台 |  |  | 設置箇所は別添図面のとおり
作業費等 |  |  |  |  | 作業員4名
| 1 | 式
車両運搬費
| 1 | 式
内訳表
名 称 | 数 量 | 単位 | 単 価 | 金 額 | 摘 要
2 電気工事 |  |  |  |  | 既設箇所と同様の箇所に施工すること
過電流遮断器 |  |  |  |  | 3P2E 40A BCWN340
| 1 | 個
漏電遮断器 |  |  |  |  | 2P1E 20A BJS2031N
| 5 | 個
ケーブル |  |  |  |  | CV8-3C
既設ケーブルは撤去処分
| 82 | ｍ
ケーブル |  |  |  |  | IV5.5
既設ケーブルは撤去処分
| 80 | ｍ
防水コンセント |  |  |  |  | WK4105
| 5 | 個
コンセントボックス |  |  |  |  | PVR16-BC1J
| 5 | 個
雑材・消耗品
| 1 | 式
内訳表
名 称 | 数 量 | 単位 | 単 価 | 金 額 | 摘 要
電工費
| 1 | 式
3 水道工事 |  |  |  |  | 掘削・配管箇所は別添図面のとおり
ポリ管 |  |  |  |  | Φ20
| 75 | ｍ
継手類
| 1 | 式
水栓柱 |  |  |  |  | 電気ボックス東側1m以内に設置すること
設置箇所は別添図面のとおり
| 1 | ヶ
蛇口 |  |  |  |  | 蛇口の向きは東側に向けること
蛇口口径13mm
※ブレードフレキ13を接続できるものであること
| 1 | ヶ
バルブ
| 1 | ヶ
内訳表
名 称 | 数 量 | 単位 | 単 価 | 金 額 | 摘 要
バルブボックス |  |  |  |  | 格納庫設置箇所に支障がないように設置すること
| 1 | ヶ
掘削・埋め戻し |  |  |  |  | 深さ600*幅600mm
水栓施工箇所及び格納庫設置箇所を水平にすること
| 75 | ｍ
砂
| 3 | ㎥
残土処分
| 1 | ㎥
配管手間
| 75 | ｍ
バルブ設置手間
| 1 | ヶ所
水栓設置手間
| 1 | ヶ所
内訳表
名 称 | 数 量 | 単位 | 単 価 | 金 額 | 摘 要
4 諸経費
| 1 | 式
5 現場管理費
| 1 | 式